## NextPCB BOM
Designator | Mid X (mm) | Mid Y (mm) | Layer | Rotation (deg CCW) | Value | Package
C1 | 111.263 | -92.568 | Top | 180 | 12pF C0G 2% | C0201
C11 | 112.465 | -96.18 | Top | 90 | 4.7uF | C0603
C12 | 101.999 | -92.568 | Top | 0 | 100nF | C0201
C14 | 107.04 | -92.043 | Bottom | 0 | 0.8pF | C0201
C15 | 104.724 | -92.043 | Bottom | 180 | 0.5pF | C0201
C18 | 109.575 | -99.345 | Bottom | 90 | 100nF | C0201
C19 | 101.72 | -93.65 | Bottom | 90 | 4.7uF | C0402
C2 | 112.421 | -92.568 | Top | 180 | 12pF C0G 2% | C0201
C21 | 105.473 | -92.568 | Top | 180 | 820pF | C0201
C3 | 103.157 | -92.568 | Top | 0 | 100nF | C0201
C4 | 102.51 | -96.18 | Top | 90 | 100nF | C0201_Murata_GRM033
C5 | 106.631 | -92.568 | Top | 180 | 100pF | C0201
C6 | 101.665 | -95.325 | Bottom | 90 | 10uF | C0402
C7 | 109.735 | -93.35 | Bottom | 90 | 1.0uF | C0402
C8 | 112.185 | -96.83 | Bottom | 90 | 1.0uF | C0402
C9 | 101.7 | -96.18 | Top | 90 | 4.7uF | C0603
D1 | 112.8 | -97.92 | Bottom | 0 | TPD1E01B04DPLR | ESD_X2SON_DPL
D2 | 113.245 | -96.88 | Top | 90 | TPD1E6B06DPLR | ESD_X2SON_DPL
D3 | 113.065 | -96.315 | Bottom | 90 | red | LED0402-R-RD_RED
D4 | 110.14 | -99.445 | Bottom | 90 | ESD5311Z-2/TR | ESD_DFN0603-2
J1 | 107.32 | -95.94 | Top | 0 | USB-C 16P sink | USB-TYPE-C-SMD_TYPE-C-16P-QTWT
L1 | 105.882 | -92.043 | Bottom | 180 | 4.7nH | L0201
L2 | 102.408 | -92.043 | Bottom | 180 | 4.7nH | L0201
R1 | 112.5675 | -98.68 | Bottom | 0 | 2R2 | R0402
R2 | 104.315 | -92.568 | Top | 180 | 5.1k | R0201
R3 | 111.148 | -98.986 | Bottom | 0 | 5.1k | R0201
R4 | 111.05 | -99.6375 | Bottom | 180 | 1k | R0201
SW1 | 110.665 | -96.7 | Bottom | 90 | GSNANOT000102 | Switch_NanoT_AS
U1 | 105.77 | -95.9 | Bottom | 180 | nRF52840-QIAA-R | AQFN-73_L7.0-W7.0-P0.50-BL-EP4.8
Y1 | 111.76 | -93.725 | Bottom | 90 | FA-118T 32MHz CL 8pF | Crystal_SMD_1612-4Pin_FA-118T